## orcamento 1
| CODIGO COMPOSICAO | CODIGO INSUMO | DESCRICAO | UNIDADE | PRECO UNITARIO | CUSTO TOTAL
0 | 100036 | - | ESTACA METÁLICA PARA CONTENÇÃO, COMPRIMENTO TOTAL CRAVADO MAIOR DO QUE 10 M E MENOR OU IGUAL A 20 M (EXCLUSIVE MOBILIZAÇÃO E DESMOBILIZAÇÃO). AF_07/2019
1 |  | 10997 | ELETRODO REVESTIDO AWS - E7018, DIAMETRO IGUAL A 4,00 MM | KG | 26.38 | 0.08
2 |  | 34742 | PERFIL "I" DE ACO LAMINADO, "W" 250 X 32,7 | KG | 5.7 | 6.32
3 | 88316 | - | SERVENTE COM ENCARGOS COMPLEMENTARES
4 |  | 6111 | SERVENTE DE OBRAS | H | 9.06 | 0.09
5 |  | 37370 | ALIMENTACAO - HORISTA (COLETADO CAIXA) | H | 0.01 | 0.00
6 |  | 37371 | TRANSPORTE - HORISTA (COLETADO CAIXA) | H | 0.47 | 0.00
7 |  | 37372 | EXAMES - HORISTA (COLETADO CAIXA) | H | 0.34 | 0.00
8 |  | 37373 | SEGURO - HORISTA (COLETADO CAIXA) | H | 0.01 | 0.00
9 |  | 43467 | FERRAMENTAS - FAMILIA SERVENTE - HORISTA (ENCARGOS COMPLEMENTARES - COLETADO CAIXA) | H | 0.34 | 0.00
10 |  | 43491 | EPI - FAMILIA SERVENTE - HORISTA (ENCARGOS COMPLEMENTARES - COLETADO CAIXA) | H | 1.02 | 0.01
11 | 95378 | - | CURSO DE CAPACITAÇÃO PARA SERVENTE (ENCARGOS COMPLEMENTARES) - HORISTA
12 |  | 6111 | SERVENTE DE OBRAS | H | 9.06 | 0.15
13 | 88317 | - | SOLDADOR COM ENCARGOS COMPLEMENTARES
14 |  | 6160 | SOLDADOR | H | 12.87 | 0.06
15 |  | 37370 | ALIMENTACAO - HORISTA (COLETADO CAIXA) | H | 0.01 | 0.00
16 |  | 37371 | TRANSPORTE - HORISTA (COLETADO CAIXA) | H | 0.47 | 0.00
17 |  | 37372 | EXAMES - HORISTA (COLETADO CAIXA) | H | 0.34 | 0.00
18 |  | 37373 | SEGURO - HORISTA (COLETADO CAIXA) | H | 0.01 | 0.00
19 |  | 43468 | FERRAMENTAS - FAMILIA SOLDADOR - HORISTA (ENCARGOS COMPLEMENTARES - COLETADO CAIXA) | H | 0.82 | 0.00
20 |  | 43492 | EPI - FAMILIA SOLDADOR - HORISTA (ENCARGOS COMPLEMENTARES - COLETADO CAIXA) | H | 1.4 | 0.01
21 | 95379 | - | CURSO DE CAPACITAÇÃO PARA SOLDADOR (ENCARGOS COMPLEMENTARES) - HORISTA
22 |  | 6160 | SOLDADOR | H | 12.87 | 0.11
23 | 89218 | - | BATE-ESTACAS POR GRAVIDADE, POTÊNCIA DE 160 HP, PESO DO MARTELO ATÉ 3 TONELADAS - CHI DIURNO. AF_11/2014
24 | 88307 | - | OPERADOR PARA BATE ESTACAS COM ENCARGOS COMPLEMENTARES
25 |  | 4252 | OPERADOR DE BATE-ESTACAS | H | 13.62 | 27.24
26 |  | 37370 | ALIMENTACAO - HORISTA (COLETADO CAIXA) | H | 0.01 | 0.02
27 |  | 37371 | TRANSPORTE - HORISTA (COLETADO CAIXA) | H | 0.47 | 0.94
28 |  | 37372 | EXAMES - HORISTA (COLETADO CAIXA) | H | 0.34 | 0.68
29 |  | 37373 | SEGURO - HORISTA (COLETADO CAIXA) | H | 0.01 | 0.02
30 |  | 43464 | FERRAMENTAS - FAMILIA OPERADOR ESCAVADEIRA - HORISTA (ENCARGOS COMPLEMENTARES - COLETADO CAIXA) | H | 0.01 | 0.02
31 |  | 43488 | EPI - FAMILIA OPERADOR ESCAVADEIRA - HORISTA (ENCARGOS COMPLEMENTARES - COLETADO CAIXA) | H | 0.65 | 1.30
32 | 95369 | - | CURSO DE CAPACITAÇÃO PARA OPERADOR PARA BATE ESTACAS (ENCARGOS COMPLEMENTARES) - HORISTA
33 |  | 4252 | OPERADOR DE BATE-ESTACAS | H | 13.62 | 0.09
34 | 89212 | - | BATE-ESTACAS POR GRAVIDADE, POTÊNCIA DE 160 HP, PESO DO MARTELO ATÉ 3 TONELADAS - DEPRECIAÇÃO. AF_11/2014
35 |  | 37597 | BATE-ESTACAS POR GRAVIDADE, POTENCIA160 HP, PESO DO MARTELO ATE 3 TONELADAS | UN | 317187.5 | 14.49
36 | 89213 | - | BATE-ESTACAS POR GRAVIDADE, POTÊNCIA DE 160 HP, PESO DO MARTELO ATÉ 3 TONELADAS - JUROS. AF_11/2014
37 |  | 37597 | BATE-ESTACAS POR GRAVIDADE, POTENCIA160 HP, PESO DO MARTELO ATE 3 TONELADAS | UN | 317187.5 | 4.34
38 | 89843 | - | BATE-ESTACAS POR GRAVIDADE, POTÊNCIA DE 160 HP, PESO DO MARTELO ATÉ 3 TONELADAS - CHP DIURNO. AF_11/2014
39 | 88307 | - | OPERADOR PARA BATE ESTACAS COM ENCARGOS COMPLEMENTARES
40 |  | 4252 | OPERADOR DE BATE-ESTACAS | H | 13.62 | 27.24
41 |  | 37370 | ALIMENTACAO - HORISTA (COLETADO CAIXA) | H | 0.01 | 0.02
42 |  | 37371 | TRANSPORTE - HORISTA (COLETADO CAIXA) | H | 0.47 | 0.94
43 |  | 37372 | EXAMES - HORISTA (COLETADO CAIXA) | H | 0.34 | 0.68
44 |  | 37373 | SEGURO - HORISTA (COLETADO CAIXA) | H | 0.01 | 0.02
45 |  | 43464 | FERRAMENTAS - FAMILIA OPERADOR ESCAVADEIRA - HORISTA (ENCARGOS COMPLEMENTARES - COLETADO CAIXA) | H | 0.01 | 0.02
46 |  | 43488 | EPI - FAMILIA OPERADOR ESCAVADEIRA - HORISTA (ENCARGOS COMPLEMENTARES - COLETADO CAIXA) | H | 0.65 | 1.30
47 | 95369 | - | CURSO DE CAPACITAÇÃO PARA OPERADOR PARA BATE ESTACAS (ENCARGOS COMPLEMENTARES) - HORISTA
48 |  | 4252 | OPERADOR DE BATE-ESTACAS | H | 13.62 | 0.09
49 | 89212 | - | BATE-ESTACAS POR GRAVIDADE, POTÊNCIA DE 160 HP, PESO DO MARTELO ATÉ 3 TONELADAS - DEPRECIAÇÃO. AF_11/2014
50 |  | 37597 | BATE-ESTACAS POR GRAVIDADE, POTENCIA160 HP, PESO DO MARTELO ATE 3 TONELADAS | UN | 317187.5 | 14.49
51 | 89213 | - | BATE-ESTACAS POR GRAVIDADE, POTÊNCIA DE 160 HP, PESO DO MARTELO ATÉ 3 TONELADAS - JUROS. AF_11/2014
52 |  | 37597 | BATE-ESTACAS POR GRAVIDADE, POTENCIA160 HP, PESO DO MARTELO ATE 3 TONELADAS | UN | 317187.5 | 4.34
53 | 89214 | - | BATE-ESTACAS POR GRAVIDADE, POTÊNCIA DE 160 HP, PESO DO MARTELO ATÉ 3 TONELADAS - MANUTENÇÃO. AF_11/2014
54 |  | 37597 | BATE-ESTACAS POR GRAVIDADE, POTENCIA160 HP, PESO DO MARTELO ATE 3 TONELADAS | UN | 317187.5 | 13.60
55 | 89215 | - | BATE-ESTACAS POR GRAVIDADE, POTÊNCIA DE 160 HP, PESO DO MARTELO ATÉ 3 TONELADAS - MATERIAIS NA OPERAÇÃO. AF_11/2014
56 |  | 4221 | OLEO DIESEL COMBUSTIVEL COMUM | L | 3.55 | 76.28
57 |  | -
58 | 100037 | - | ESTACA METÁLICA PARA CONTENÇÃO, COMPRIMENTO TOTAL CRAVADO MAIOR DO QUE 20 M E MENOR OU IGUAL A 30 M (EXCLUSIVE MOBILIZAÇÃO E DESMOBILIZAÇÃO). AF_07/2019
59 |  | 10997 | ELETRODO REVESTIDO AWS - E7018, DIAMETRO IGUAL A 4,00 MM | KG | 26.38 | 2.65
60 |  | 34742 | PERFIL "I" DE ACO LAMINADO, "W" 250 X 32,7 | KG | 5.7 | 332.31
61 | 88316 | - | SERVENTE COM ENCARGOS COMPLEMENTARES
62 |  | 6111 | SERVENTE DE OBRAS | H | 9.06 | 0.07
63 |  | 37370 | ALIMENTACAO - HORISTA (COLETADO CAIXA) | H | 0.01 | 0.00
64 |  | 37371 | TRANSPORTE - HORISTA (COLETADO CAIXA) | H | 0.47 | 0.00
65 |  | 37372 | EXAMES - HORISTA (COLETADO CAIXA) | H | 0.34 | 0.00
66 |  | 37373 | SEGURO - HORISTA (COLETADO CAIXA) | H | 0.01 | 0.00
67 |  | 43467 | FERRAMENTAS - FAMILIA SERVENTE - HORISTA (ENCARGOS COMPLEMENTARES - COLETADO CAIXA) | H | 0.34 | 0.00
68 |  | 43491 | EPI - FAMILIA SERVENTE - HORISTA (ENCARGOS COMPLEMENTARES - COLETADO CAIXA) | H | 1.02 | 0.01
69 | 95378 | - | CURSO DE CAPACITAÇÃO PARA SERVENTE (ENCARGOS COMPLEMENTARES) - HORISTA
70 |  | 6111 | SERVENTE DE OBRAS | H | 9.06 | 0.15
71 | 88317 | - | SOLDADOR COM ENCARGOS COMPLEMENTARES
72 |  | 6160 | SOLDADOR | H | 12.87 | 0.05
73 |  | 37370 | ALIMENTACAO - HORISTA (COLETADO CAIXA) | H | 0.01 | 0.00
74 |  | 37371 | TRANSPORTE - HORISTA (COLETADO CAIXA) | H | 0.47 | 0.00
75 |  | 37372 | EXAMES - HORISTA (COLETADO CAIXA) | H | 0.34 | 0.00
76 |  | 37373 | SEGURO - HORISTA (COLETADO CAIXA) | H | 0.01 | 0.00
77 |  | 43468 | FERRAMENTAS - FAMILIA SOLDADOR - HORISTA (ENCARGOS COMPLEMENTARES - COLETADO CAIXA) | H | 0.82 | 0.00
78 |  | 43492 | EPI - FAMILIA SOLDADOR - HORISTA (ENCARGOS COMPLEMENTARES - COLETADO CAIXA) | H | 1.4 | 0.01
79 | 95379 | - | CURSO DE CAPACITAÇÃO PARA SOLDADOR (ENCARGOS COMPLEMENTARES) - HORISTA
80 |  | 6160 | SOLDADOR | H | 12.87 | 0.11
81 | 89218 | - | BATE-ESTACAS POR GRAVIDADE, POTÊNCIA DE 160 HP, PESO DO MARTELO ATÉ 3 TONELADAS - CHI DIURNO. AF_11/2014
82 | 88307 | - | OPERADOR PARA BATE ESTACAS COM ENCARGOS COMPLEMENTARES
83 |  | 4252 | OPERADOR DE BATE-ESTACAS | H | 13.62 | 27.24
84 |  | 37370 | ALIMENTACAO - HORISTA (COLETADO CAIXA) | H | 0.01 | 0.02
85 |  | 37371 | TRANSPORTE - HORISTA (COLETADO CAIXA) | H | 0.47 | 0.94
86 |  | 37372 | EXAMES - HORISTA (COLETADO CAIXA) | H | 0.34 | 0.68
87 |  | 37373 | SEGURO - HORISTA (COLETADO CAIXA) | H | 0.01 | 0.02
88 |  | 43464 | FERRAMENTAS - FAMILIA OPERADOR ESCAVADEIRA - HORISTA (ENCARGOS COMPLEMENTARES - COLETADO CAIXA) | H | 0.01 | 0.02
89 |  | 43488 | EPI - FAMILIA OPERADOR ESCAVADEIRA - HORISTA (ENCARGOS COMPLEMENTARES - COLETADO CAIXA) | H | 0.65 | 1.30
90 | 95369 | - | CURSO DE CAPACITAÇÃO PARA OPERADOR PARA BATE ESTACAS (ENCARGOS COMPLEMENTARES) - HORISTA
91 |  | 4252 | OPERADOR DE BATE-ESTACAS | H | 13.62 | 0.09
92 | 89212 | - | BATE-ESTACAS POR GRAVIDADE, POTÊNCIA DE 160 HP, PESO DO MARTELO ATÉ 3 TONELADAS - DEPRECIAÇÃO. AF_11/2014
93 |  | 37597 | BATE-ESTACAS POR GRAVIDADE, POTENCIA160 HP, PESO DO MARTELO ATE 3 TONELADAS | UN | 317187.5 | 14.49
94 | 89213 | - | BATE-ESTACAS POR GRAVIDADE, POTÊNCIA DE 160 HP, PESO DO MARTELO ATÉ 3 TONELADAS - JUROS. AF_11/2014
95 |  | 37597 | BATE-ESTACAS POR GRAVIDADE, POTENCIA160 HP, PESO DO MARTELO ATE 3 TONELADAS | UN | 317187.5 | 4.34
96 | 89843 | - | BATE-ESTACAS POR GRAVIDADE, POTÊNCIA DE 160 HP, PESO DO MARTELO ATÉ 3 TONELADAS - CHP DIURNO. AF_11/2014
97 | 88307 | - | OPERADOR PARA BATE ESTACAS COM ENCARGOS COMPLEMENTARES
98 |  | 4252 | OPERADOR DE BATE-ESTACAS | H | 13.62 | 27.24
99 |  | 37370 | ALIMENTACAO - HORISTA (COLETADO CAIXA) | H | 0.01 | 0.02
100 |  | 37371 | TRANSPORTE - HORISTA (COLETADO CAIXA) | H | 0.47 | 0.94
101 |  | 37372 | EXAMES - HORISTA (COLETADO CAIXA) | H | 0.34 | 0.68
102 |  | 37373 | SEGURO - HORISTA (COLETADO CAIXA) | H | 0.01 | 0.02
103 |  | 43464 | FERRAMENTAS - FAMILIA OPERADOR ESCAVADEIRA - HORISTA (ENCARGOS COMPLEMENTARES - COLETADO CAIXA) | H | 0.01 | 0.02
104 |  | 43488 | EPI - FAMILIA OPERADOR ESCAVADEIRA - HORISTA (ENCARGOS COMPLEMENTARES - COLETADO CAIXA) | H | 0.65 | 1.30
105 | 95369 | - | CURSO DE CAPACITAÇÃO PARA OPERADOR PARA BATE ESTACAS (ENCARGOS COMPLEMENTARES) - HORISTA
106 |  | 4252 | OPERADOR DE BATE-ESTACAS | H | 13.62 | 0.09
107 | 89212 | - | BATE-ESTACAS POR GRAVIDADE, POTÊNCIA DE 160 HP, PESO DO MARTELO ATÉ 3 TONELADAS - DEPRECIAÇÃO. AF_11/2014
108 |  | 37597 | BATE-ESTACAS POR GRAVIDADE, POTENCIA160 HP, PESO DO MARTELO ATE 3 TONELADAS | UN | 317187.5 | 14.49
109 | 89213 | - | BATE-ESTACAS POR GRAVIDADE, POTÊNCIA DE 160 HP, PESO DO MARTELO ATÉ 3 TONELADAS - JUROS. AF_11/2014
110 |  | 37597 | BATE-ESTACAS POR GRAVIDADE, POTENCIA160 HP, PESO DO MARTELO ATE 3 TONELADAS | UN | 317187.5 | 4.34
111 | 89214 | - | BATE-ESTACAS POR GRAVIDADE, POTÊNCIA DE 160 HP, PESO DO MARTELO ATÉ 3 TONELADAS - MANUTENÇÃO. AF_11/2014
112 |  | 37597 | BATE-ESTACAS POR GRAVIDADE, POTENCIA160 HP, PESO DO MARTELO ATE 3 TONELADAS | UN | 317187.5 | 13.60
113 | 89215 | - | BATE-ESTACAS POR GRAVIDADE, POTÊNCIA DE 160 HP, PESO DO MARTELO ATÉ 3 TONELADAS - MATERIAIS NA OPERAÇÃO. AF_11/2014
114 |  | 4221 | OLEO DIESEL COMBUSTIVEL COMUM | L | 3.55 | 76.28
115 |  | -
116 | 5684 | - | ROLO COMPACTADOR VIBRATÓRIO DE UM CILINDRO AÇO LISO, POTÊNCIA 80 HP, PESO OPERACIONAL MÁXIMO 8,1 T, IMPACTO DINÂMICO 16,15 / 9,5 T, LARGURA DE TRABALHO 1,68 M - CHP DIURNO. AF_06/2014
117 | 5674 | - | ROLO COMPACTADOR VIBRATÓRIO DE UM CILINDRO AÇO LISO, POTÊNCIA 80 HP, PESO OPERACIONAL MÁXIMO 8,1 T, IMPACTO DINÂMICO 16,15 / 9,5 T, LARGURA DE TRABALHO 1,68 M - MANUTENÇÃO. AF_06/2014
118 |  | 10646 | ROLO COMPACTADOR VIBRATORIO DE UM CILINDRO, ACO LISO, POTENCIA 80 HP, PESO OPERACIONAL MAXIMO 8,1 T, IMPACTO DINAMICO 16,15/9,5 T, LARGURA TRABALHO 1,68 M | UN | 287935.6 | 19.20
119 | 53788 | - | ROLO COMPACTADOR VIBRATÓRIO DE UM CILINDRO AÇO LISO, POTÊNCIA 80 HP, PESO OPERACIONAL MÁXIMO 8,1 T, IMPACTO DINÂMICO 16,15 / 9,5 T, LARGURA DE TRABALHO 1,68 M - MATERIAIS NA OPERAÇÃO. AF_06/2014
120 |  | 4221 | OLEO DIESEL COMBUSTIVEL COMUM | L | 3.55 | 38.12
121 | 88303 | - | OPERADOR DE ROLO COMPACTADOR COM ENCARGOS COMPLEMENTARES
122 |  | 4238 | OPERADOR DE ROLO COMPACTADOR | H | 10.61 | 10.61
123 |  | 37370 | ALIMENTACAO - HORISTA (COLETADO CAIXA) | H | 0.01 | 0.01
124 |  | 37371 | TRANSPORTE - HORISTA (COLETADO CAIXA) | H | 0.47 | 0.47
125 |  | 37372 | EXAMES - HORISTA (COLETADO CAIXA) | H | 0.34 | 0.34
126 |  | 37373 | SEGURO - HORISTA (COLETADO CAIXA) | H | 0.01 | 0.01
127 |  | 43464 | FERRAMENTAS - FAMILIA OPERADOR ESCAVADEIRA - HORISTA (ENCARGOS COMPLEMENTARES - COLETADO CAIXA) | H | 0.01 | 0.01
128 |  | 43488 | EPI - FAMILIA OPERADOR ESCAVADEIRA - HORISTA (ENCARGOS COMPLEMENTARES - COLETADO CAIXA) | H | 0.65 | 0.65
129 | 95366 | - | CURSO DE CAPACITAÇÃO PARA OPERADOR DE ROLO COMPACTADOR (ENCARGOS COMPLEMENTARES) - HORISTA
130 |  | 4238 | OPERADOR DE ROLO COMPACTADOR | H | 10.61 | 0.07
131 | 89210 | - | ROLO COMPACTADOR VIBRATÓRIO DE UM CILINDRO AÇO LISO, POTÊNCIA 80 HP, PESO OPERACIONAL MÁXIMO 8,1 T, IMPACTO DINÂMICO 16,15 / 9,5 T, LARGURA DE TRABALHO 1,68 M - DEPRECIAÇÃO. AF_06/2014
132 |  | 10646 | ROLO COMPACTADOR VIBRATORIO DE UM CILINDRO, ACO LISO, POTENCIA 80 HP, PESO OPERACIONAL MAXIMO 8,1 T, IMPACTO DINAMICO 16,15/9,5 T, LARGURA TRABALHO 1,68 M | UN | 287935.6 | 15.34
133 | 89211 | - | ROLO COMPACTADOR VIBRATÓRIO DE UM CILINDRO AÇO LISO, POTÊNCIA 80 HP, PESO OPERACIONAL MÁXIMO 8,1 T, IMPACTO DINÂMICO 16,15 / 9,5 T, LARGURA DE TRABALHO 1,68 M - JUROS. AF_06/2014
134 |  | 10646 | ROLO COMPACTADOR VIBRATORIO DE UM CILINDRO, ACO LISO, POTENCIA 80 HP, PESO OPERACIONAL MAXIMO 8,1 T, IMPACTO DINAMICO 16,15/9,5 T, LARGURA TRABALHO 1,68 M | UN | 287935.6 | 4.03
135 |  | -
136 | 5841 | - | VASSOURA MECÂNICA REBOCÁVEL COM ESCOVA CILÍNDRICA, LARGURA ÚTIL DE VARRIMENTO DE 2,44 M - CHI DIURNO. AF_06/2014
137 | 89015 | - | VASSOURA MECÂNICA REBOCÁVEL COM ESCOVA CILÍNDRICA, LARGURA ÚTIL DE VARRIMENTO DE 2,44 M - DEPRECIAÇÃO. AF_06/2014
138 |  | 13726 | VASSOURA MECANICA REBOCAVEL COM ESCOVA CILINDRICA LARGURA UTIL DE VARRIMENTO = 2,44M | UN | 35153.06 | 1.96
139 | 89016 | - | VASSOURA MECÂNICA REBOCÁVEL COM ESCOVA CILÍNDRICA, LARGURA ÚTIL DE VARRIMENTO DE 2,44 M - JUROS. AF_06/2014
140 |  | 13726 | VASSOURA MECANICA REBOCAVEL COM ESCOVA CILINDRICA LARGURA UTIL DE VARRIMENTO = 2,44M | UN | 35153.06 | 0.50
141 |  | -
142 | 72137 | - | PISO INDUSTRIAL ALTA RESISTENCIA, ESPESSURA 12MM, INCLUSO JUNTAS DE DILATACAO PLASTICAS E POLIMENTO MECANIZADO
143 |  | 1379 | CIMENTO PORTLAND COMPOSTO CP II-32 | KG | 0.52 | 37.44
144 |  | 3671 | JUNTA PLASTICA DE DILATACAO PARA PISOS, COR CINZA, 17 X 3 MM (ALTURA X ESPESSURA) | M | 0.88 | 10.56
145 |  | 4824 | GRANILHA/ GRANA/ PEDRISCO OU AGREGADO EM MARMORE/ GRANITO/ QUARTZO E CALCARIO, PRETO, CINZA, PALHA OU BRANCO | KG | 0.37 | 48.84
146 |  | 7353 | RESINA ACRILICA BASE AGUA - COR BRANCA | L | 23.79 | 30.18
147 | 88309 | - | PEDREIRO COM ENCARGOS COMPLEMENTARES
148 |  | 4750 | PEDREIRO | H | 12.87 | 9.01
149 |  | 37370 | ALIMENTACAO - HORISTA (COLETADO CAIXA) | H | 0.01 | 0.01
150 |  | 37371 | TRANSPORTE - HORISTA (COLETADO CAIXA) | H | 0.47 | 0.33
151 |  | 37372 | EXAMES - HORISTA (COLETADO CAIXA) | H | 0.34 | 0.24
152 |  | 37373 | SEGURO - HORISTA (COLETADO CAIXA) | H | 0.01 | 0.01
153 |  | 43465 | FERRAMENTAS - FAMILIA PEDREIRO - HORISTA (ENCARGOS COMPLEMENTARES - COLETADO CAIXA) | H | 0.48 | 0.34
154 |  | 43489 | EPI - FAMILIA PEDREIRO - HORISTA (ENCARGOS COMPLEMENTARES - COLETADO CAIXA) | H | 0.97 | 0.68
155 | 95371 | - | CURSO DE CAPACITAÇÃO PARA PEDREIRO (ENCARGOS COMPLEMENTARES) - HORISTA
156 |  | 4750 | PEDREIRO | H | 12.87 | 0.22
157 | 88316 | - | SERVENTE COM ENCARGOS COMPLEMENTARES
158 |  | 6111 | SERVENTE DE OBRAS | H | 9.06 | 30.53
159 |  | 37370 | ALIMENTACAO - HORISTA (COLETADO CAIXA) | H | 0.01 | 0.03
160 |  | 37371 | TRANSPORTE - HORISTA (COLETADO CAIXA) | H | 0.47 | 1.58
161 |  | 37372 | EXAMES - HORISTA (COLETADO CAIXA) | H | 0.34 | 1.15
162 |  | 37373 | SEGURO - HORISTA (COLETADO CAIXA) | H | 0.01 | 0.03
163 |  | 43467 | FERRAMENTAS - FAMILIA SERVENTE - HORISTA (ENCARGOS COMPLEMENTARES - COLETADO CAIXA) | H | 0.34 | 1.15
164 |  | 43491 | EPI - FAMILIA SERVENTE - HORISTA (ENCARGOS COMPLEMENTARES - COLETADO CAIXA) | H | 1.02 | 3.44
165 | 95378 | - | CURSO DE CAPACITAÇÃO PARA SERVENTE (ENCARGOS COMPLEMENTARES) - HORISTA
166 |  | 6111 | SERVENTE DE OBRAS | H | 9.06 | 0.15
167 | 95276 | - | POLIDORA DE PISO (POLITRIZ), PESO DE 100KG, DIÂMETRO 450 MM, MOTOR ELÉTRICO, POTÊNCIA 4 HP - CHP DIURNO. AF_09/2016
168 | 95272 | - | POLIDORA DE PISO (POLITRIZ), PESO DE 100KG, DIÂMETRO 450 MM, MOTOR ELÉTRICO, POTÊNCIA 4 HP - DEPRECIAÇÃO. AF_09/2016
169 |  | 13954 | POLIDORA DE PISO (POLITRIZ) ELETRICA, MOTOR MONOFASICO DE 4 HP, PESO DE 100 KG, DIAMETRO DO TRABALHO DE 450 MM | UN | 6346.57 | 0.40
170 | 95273 | - | POLIDORA DE PISO (POLITRIZ), PESO DE 100KG, DIÂMETRO 450 MM, MOTOR ELÉTRICO, POTÊNCIA 4 HP - JUROS. AF_09/2016
171 |  | 13954 | POLIDORA DE PISO (POLITRIZ) ELETRICA, MOTOR MONOFASICO DE 4 HP, PESO DE 100 KG, DIAMETRO DO TRABALHO DE 450 MM | UN | 6346.57 | 0.09
172 | 95274 | - | POLIDORA DE PISO (POLITRIZ), PESO DE 100KG, DIÂMETRO 450 MM, MOTOR ELÉTRICO, POTÊNCIA 4 HP - MANUTENÇÃO. AF_09/2016
173 |  | 13954 | POLIDORA DE PISO (POLITRIZ) ELETRICA, MOTOR MONOFASICO DE 4 HP, PESO DE 100 KG, DIAMETRO DO TRABALHO DE 450 MM | UN | 6346.57 | 0.31
174 | 95275 | - | POLIDORA DE PISO (POLITRIZ), PESO DE 100KG, DIÂMETRO 450 MM, MOTOR ELÉTRICO, POTÊNCIA 4 HP  MATERIAIS NA OPERAÇÃO. AF_09/2016
175 |  | 2705 | ENERGIA ELETRICA ATE 2000 KWH INDUSTRIAL, SEM DEMANDA | KW/H | 0.85 | 2.15
176 |  | -
177 | 73767/2 | - | ALCA PRE-FORMADA DISTRIBUIÇÃO EM ACO RECOBERTO COM ALUMINIO PARA CABO 25MM2, ENCAPADO. FORNECIMENTO E INSTALAÇÃO.
178 |  | 11273 | ALCA PREFORMADA DE DISTRIBUICAO, EM ACO GALVANIZADO, PARA CONDUTORES DE ALUMINIO AWG 1/0 (CAA 6/1 OU CA 7 FIOS) | UN | 6.96 | 55.68
179 | 88264 | - | ELETRICISTA COM ENCARGOS COMPLEMENTARES
180 |  | 2436 | ELETRICISTA | H | 12.87 | 1.80
181 |  | 37370 | ALIMENTACAO - HORISTA (COLETADO CAIXA) | H | 0.01 | 0.00
182 |  | 37371 | TRANSPORTE - HORISTA (COLETADO CAIXA) | H | 0.47 | 0.07
183 |  | 37372 | EXAMES - HORISTA (COLETADO CAIXA) | H | 0.34 | 0.05
184 |  | 37373 | SEGURO - HORISTA (COLETADO CAIXA) | H | 0.01 | 0.00
185 |  | 43460 | FERRAMENTAS - FAMILIA ELETRICISTA - HORISTA (ENCARGOS COMPLEMENTARES - COLETADO CAIXA) | H | 0.55 | 0.08
186 |  | 43484 | EPI - FAMILIA ELETRICISTA - HORISTA (ENCARGOS COMPLEMENTARES - COLETADO CAIXA) | H | 0.94 | 0.13
187 | 95332 | - | CURSO DE CAPACITAÇÃO PARA ELETRICISTA (ENCARGOS COMPLEMENTARES) - HORISTA
188 |  | 2436 | ELETRICISTA | H | 12.87 | 0.38
189 |  | -
190 | 73856/8 | - | BOCA PARA BUEIRO DUPLO TUBULAR, DIAMETRO =0,80M, EM CONCRETO CICLOPICO, INCLUINDO FORMAS, ESCAVACAO, REATERRO E MATERIAIS, EXCLUINDO MATERIAL REATERRO JAZIDA E TRANSPORTE.
191 | 73301 | - | ESCORAMENTO FORMAS ATE H = 3,30M, COM MADEIRA DE 3A QUALIDADE, NAO APARELHADA, APROVEITAMENTO TABUAS 3X E PRUMOS 4X.
192 |  | 4491 | PONTALETE DE MADEIRA NAO APARELHADA *7,5 X 7,5* CM (3 X 3 ") PINUS, MISTA OU EQUIVALENTE DA REGIAO | M | 6.92 | 76.45
193 |  | 5075 | PREGO DE ACO POLIDO COM CABECA 18 X 30 (2 3/4 X 10) | KG | 12.2 | 11.08
194 |  | 10567 | TABUA DE MADEIRA NAO APARELHADA *2,5 X 23* CM (1 x 9 ") PINUS, MISTA OU EQUIVALENTE DA REGIAO | M | 8.54 | 57.62
195 | 88262 | - | CARPINTEIRO DE FORMAS COM ENCARGOS COMPLEMENTARES
196 |  | 1213 | CARPINTEIRO DE FORMAS | H | 12.87 | 2.19
197 |  | 37370 | ALIMENTACAO - HORISTA (COLETADO CAIXA) | H | 0.01 | 0.00
198 |  | 37371 | TRANSPORTE - HORISTA (COLETADO CAIXA) | H | 0.47 | 0.08
199 |  | 37372 | EXAMES - HORISTA (COLETADO CAIXA) | H | 0.34 | 0.06
200 |  | 37373 | SEGURO - HORISTA (COLETADO CAIXA) | H | 0.01 | 0.00
201 |  | 43459 | FERRAMENTAS - FAMILIA CARPINTEIRO DE FORMAS - HORISTA (ENCARGOS COMPLEMENTARES - COLETADO CAIXA) | H | 0.34 | 0.06
202 |  | 43483 | EPI - FAMILIA CARPINTEIRO DE FORMAS - HORISTA (ENCARGOS COMPLEMENTARES - COLETADO CAIXA) | H | 1.07 | 0.18
203 | 95330 | - | CURSO DE CAPACITAÇÃO PARA CARPINTEIRO DE FÔRMAS (ENCARGOS COMPLEMENTARES) - HORISTA
204 |  | 1213 | CARPINTEIRO DE FORMAS | H | 12.87 | 0.11
205 | 88316 | - | SERVENTE COM ENCARGOS COMPLEMENTARES
206 |  | 6111 | SERVENTE DE OBRAS | H | 9.06 | 1.54
207 |  | 37370 | ALIMENTACAO - HORISTA (COLETADO CAIXA) | H | 0.01 | 0.00
208 |  | 37371 | TRANSPORTE - HORISTA (COLETADO CAIXA) | H | 0.47 | 0.08
209 |  | 37372 | EXAMES - HORISTA (COLETADO CAIXA) | H | 0.34 | 0.06
210 |  | 37373 | SEGURO - HORISTA (COLETADO CAIXA) | H | 0.01 | 0.00
211 |  | 43467 | FERRAMENTAS - FAMILIA SERVENTE - HORISTA (ENCARGOS COMPLEMENTARES - COLETADO CAIXA) | H | 0.34 | 0.06
212 |  | 43491 | EPI - FAMILIA SERVENTE - HORISTA (ENCARGOS COMPLEMENTARES - COLETADO CAIXA) | H | 1.02 | 0.17
213 | 95378 | - | CURSO DE CAPACITAÇÃO PARA SERVENTE (ENCARGOS COMPLEMENTARES) - HORISTA
214 |  | 6111 | SERVENTE DE OBRAS | H | 9.06 | 0.15
215 | 73361 | - | CONCRETO CICLOPICO FCK=10MPA 30% PEDRA DE MAO INCLUSIVE LANCAMENTO
216 |  | 4730 | PEDRA DE MAO OU PEDRA RACHAO PARA ARRIMO/FUNDACAO (POSTO PEDREIRA/FORNECEDOR, SEM FRETE) | M3 | 65.07 | 53.12
217 | 88262 | - | CARPINTEIRO DE FORMAS COM ENCARGOS COMPLEMENTARES
218 |  | 1213 | CARPINTEIRO DE FORMAS | H | 12.87 | 6.04
219 |  | 37370 | ALIMENTACAO - HORISTA (COLETADO CAIXA) | H | 0.01 | 0.00
220 |  | 37371 | TRANSPORTE - HORISTA (COLETADO CAIXA) | H | 0.47 | 0.22
221 |  | 37372 | EXAMES - HORISTA (COLETADO CAIXA) | H | 0.34 | 0.16
222 |  | 37373 | SEGURO - HORISTA (COLETADO CAIXA) | H | 0.01 | 0.00
223 |  | 43459 | FERRAMENTAS - FAMILIA CARPINTEIRO DE FORMAS - HORISTA (ENCARGOS COMPLEMENTARES - COLETADO CAIXA) | H | 0.34 | 0.16
224 |  | 43483 | EPI - FAMILIA CARPINTEIRO DE FORMAS - HORISTA (ENCARGOS COMPLEMENTARES - COLETADO CAIXA) | H | 1.07 | 0.50
225 | 95330 | - | CURSO DE CAPACITAÇÃO PARA CARPINTEIRO DE FÔRMAS (ENCARGOS COMPLEMENTARES) - HORISTA
226 |  | 1213 | CARPINTEIRO DE FORMAS | H | 12.87 | 0.11
227 | 88309 | - | PEDREIRO COM ENCARGOS COMPLEMENTARES
228 |  | 4750 | PEDREIRO | H | 12.87 | 6.04
229 |  | 37370 | ALIMENTACAO - HORISTA (COLETADO CAIXA) | H | 0.01 | 0.00
230 |  | 37371 | TRANSPORTE - HORISTA (COLETADO CAIXA) | H | 0.47 | 0.22
231 |  | 37372 | EXAMES - HORISTA (COLETADO CAIXA) | H | 0.34 | 0.16
232 |  | 37373 | SEGURO - HORISTA (COLETADO CAIXA) | H | 0.01 | 0.00
233 |  | 43465 | FERRAMENTAS - FAMILIA PEDREIRO - HORISTA (ENCARGOS COMPLEMENTARES - COLETADO CAIXA) | H | 0.48 | 0.23
234 |  | 43489 | EPI - FAMILIA PEDREIRO - HORISTA (ENCARGOS COMPLEMENTARES - COLETADO CAIXA) | H | 0.97 | 0.45
235 | 95371 | - | CURSO DE CAPACITAÇÃO PARA PEDREIRO (ENCARGOS COMPLEMENTARES) - HORISTA
236 |  | 4750 | PEDREIRO | H | 12.87 | 0.22
237 | 88316 | - | SERVENTE COM ENCARGOS COMPLEMENTARES
238 |  | 6111 | SERVENTE DE OBRAS | H | 9.06 | 76.29
239 |  | 37370 | ALIMENTACAO - HORISTA (COLETADO CAIXA) | H | 0.01 | 0.08
240 |  | 37371 | TRANSPORTE - HORISTA (COLETADO CAIXA) | H | 0.47 | 3.96
241 |  | 37372 | EXAMES - HORISTA (COLETADO CAIXA) | H | 0.34 | 2.86
242 |  | 37373 | SEGURO - HORISTA (COLETADO CAIXA) | H | 0.01 | 0.08
243 |  | 43467 | FERRAMENTAS - FAMILIA SERVENTE - HORISTA (ENCARGOS COMPLEMENTARES - COLETADO CAIXA) | H | 0.34 | 2.86
244 |  | 43491 | EPI - FAMILIA SERVENTE - HORISTA (ENCARGOS COMPLEMENTARES - COLETADO CAIXA) | H | 1.02 | 8.59
245 | 95378 | - | CURSO DE CAPACITAÇÃO PARA SERVENTE (ENCARGOS COMPLEMENTARES) - HORISTA
246 |  | 6111 | SERVENTE DE OBRAS | H | 9.06 | 0.15
247 | 90586 | - | VIBRADOR DE IMERSÃO, DIÂMETRO DE PONTEIRA 45MM, MOTOR ELÉTRICO TRIFÁSICO POTÊNCIA DE 2 CV - CHP DIURNO. AF_06/2015
248 | 90582 | - | VIBRADOR DE IMERSÃO, DIÂMETRO DE PONTEIRA 45MM, MOTOR ELÉTRICO TRIFÁSICO POTÊNCIA DE 2 CV - DEPRECIAÇÃO. AF_06/2015
249 |  | 13896 | VIBRADOR DE IMERSAO, DIAMETRO DA PONTEIRA DE *45* MM, COM MOTOR ELETRICO TRIFASICO DE 2 HP (2 CV) | UN | 1919.76 | 0.24
250 | 90583 | - | VIBRADOR DE IMERSÃO, DIÂMETRO DE PONTEIRA 45MM, MOTOR ELÉTRICO TRIFÁSICO POTÊNCIA DE 2 CV - JUROS. AF_06/2015
251 |  | 13896 | VIBRADOR DE IMERSAO, DIAMETRO DA PONTEIRA DE *45* MM, COM MOTOR ELETRICO TRIFASICO DE 2 HP (2 CV) | UN | 1919.76 | 0.05
252 | 90584 | - | VIBRADOR DE IMERSÃO, DIÂMETRO DE PONTEIRA 45MM, MOTOR ELÉTRICO TRIFÁSICO POTÊNCIA DE 2 CV - MANUTENÇÃO. AF_06/2015
253 |  | 13896 | VIBRADOR DE IMERSAO, DIAMETRO DA PONTEIRA DE *45* MM, COM MOTOR ELETRICO TRIFASICO DE 2 HP (2 CV) | UN | 1919.76 | 0.19
254 | 90585 | - | VIBRADOR DE IMERSÃO, DIÂMETRO DE PONTEIRA 45MM, MOTOR ELÉTRICO TRIFÁSICO POTÊNCIA DE 2 CV - MATERIAIS NA OPERAÇÃO. AF_06/2015
255 |  | 2705 | ENERGIA ELETRICA ATE 2000 KWH INDUSTRIAL, SEM DEMANDA | KW/H | 0.85 | 1.06
256 | 90587 | - | VIBRADOR DE IMERSÃO, DIÂMETRO DE PONTEIRA 45MM, MOTOR ELÉTRICO TRIFÁSICO POTÊNCIA DE 2 CV - CHI DIURNO. AF_06/2015
257 | 90582 | - | VIBRADOR DE IMERSÃO, DIÂMETRO DE PONTEIRA 45MM, MOTOR ELÉTRICO TRIFÁSICO POTÊNCIA DE 2 CV - DEPRECIAÇÃO. AF_06/2015
258 |  | 13896 | VIBRADOR DE IMERSAO, DIAMETRO DA PONTEIRA DE *45* MM, COM MOTOR ELETRICO TRIFASICO DE 2 HP (2 CV) | UN | 1919.76 | 0.24
259 | 90583 | - | VIBRADOR DE IMERSÃO, DIÂMETRO DE PONTEIRA 45MM, MOTOR ELÉTRICO TRIFÁSICO POTÊNCIA DE 2 CV - JUROS. AF_06/2015
260 |  | 13896 | VIBRADOR DE IMERSAO, DIAMETRO DA PONTEIRA DE *45* MM, COM MOTOR ELETRICO TRIFASICO DE 2 HP (2 CV) | UN | 1919.76 | 0.05
261 | 94962 | - | CONCRETO MAGRO PARA LASTRO, TRAÇO 1:4,5:4,5 (CIMENTO/ AREIA MÉDIA/ BRITA 1) - PREPARO MECÂNICO COM BETONEIRA 400 L. AF_07/2016
262 |  | 370 | AREIA MEDIA - POSTO JAZIDA/FORNECEDOR (RETIRADO NA JAZIDA, SEM TRANSPORTE) | M3 | 25.0 | 14.47
263 |  | 1379 | CIMENTO PORTLAND COMPOSTO CP II-32 | KG | 0.52 | 77.17
264 |  | 4721 | PEDRA BRITADA N. 1 (9,5 a 19 MM) POSTO PEDREIRA/FORNECEDOR, SEM FRETE | M3 | 62.24 | 25.18
265 | 88316 | - | SERVENTE COM ENCARGOS COMPLEMENTARES
266 |  | 6111 | SERVENTE DE OBRAS | H | 9.06 | 21.20
267 |  | 37370 | ALIMENTACAO - HORISTA (COLETADO CAIXA) | H | 0.01 | 0.02
268 |  | 37371 | TRANSPORTE - HORISTA (COLETADO CAIXA) | H | 0.47 | 1.10
269 |  | 37372 | EXAMES - HORISTA (COLETADO CAIXA) | H | 0.34 | 0.80
270 |  | 37373 | SEGURO - HORISTA (COLETADO CAIXA) | H | 0.01 | 0.02
271 |  | 43467 | FERRAMENTAS - FAMILIA SERVENTE - HORISTA (ENCARGOS COMPLEMENTARES - COLETADO CAIXA) | H | 0.34 | 0.80
272 |  | 43491 | EPI - FAMILIA SERVENTE - HORISTA (ENCARGOS COMPLEMENTARES - COLETADO CAIXA) | H | 1.02 | 2.39
273 | 95378 | - | CURSO DE CAPACITAÇÃO PARA SERVENTE (ENCARGOS COMPLEMENTARES) - HORISTA
274 |  | 6111 | SERVENTE DE OBRAS | H | 9.06 | 0.15
275 | 88377 | - | OPERADOR DE BETONEIRA ESTACIONÁRIA/MISTURADOR COM ENCARGOS COMPLEMENTARES
276 |  | 37370 | ALIMENTACAO - HORISTA (COLETADO CAIXA) | H | 0.01 | 0.01
277 |  | 37371 | TRANSPORTE - HORISTA (COLETADO CAIXA) | H | 0.47 | 0.70
278 |  | 37372 | EXAMES - HORISTA (COLETADO CAIXA) | H | 0.34 | 0.50
279 |  | 37373 | SEGURO - HORISTA (COLETADO CAIXA) | H | 0.01 | 0.01
280 |  | 37666 | OPERADOR DE BETONEIRA ESTACIONARIA/MISTURADOR | H | 11.7 | 17.32
281 |  | 43464 | FERRAMENTAS - FAMILIA OPERADOR ESCAVADEIRA - HORISTA (ENCARGOS COMPLEMENTARES - COLETADO CAIXA) | H | 0.01 | 0.01
282 |  | 43488 | EPI - FAMILIA OPERADOR ESCAVADEIRA - HORISTA (ENCARGOS COMPLEMENTARES - COLETADO CAIXA) | H | 0.65 | 0.96
283 | 95389 | - | CURSO DE CAPACITAÇÃO PARA OPERADOR DE BETONEIRA ESTACIONÁRIA/MISTURADOR (ENCARGOS COMPLEMENTARES) - HORISTA
284 |  | 37666 | OPERADOR DE BETONEIRA ESTACIONARIA/MISTURADOR | H | 11.7 | 0.07
285 | 88830 | - | BETONEIRA CAPACIDADE NOMINAL DE 400 L, CAPACIDADE DE MISTURA 280 L, MOTOR ELÉTRICO TRIFÁSICO POTÊNCIA DE 2 CV, SEM CARREGADOR - CHP DIURNO. AF_10/2014
286 | 88826 | - | BETONEIRA CAPACIDADE NOMINAL DE 400 L, CAPACIDADE DE MISTURA 280 L, MOTOR ELÉTRICO TRIFÁSICO POTÊNCIA DE 2 CV, SEM CARREGADOR - DEPRECIAÇÃO. AF_10/2014
287 |  | 10535 | BETONEIRA CAPACIDADE NOMINAL 400 L, CAPACIDADE DE MISTURA 280 L, MOTOR ELETRICO TRIFASICO 220/380 V POTENCIA 2 CV, SEM CARREGADOR | UN | 3000.0 | 0.19
288 | 88827 | - | BETONEIRA CAPACIDADE NOMINAL DE 400 L, CAPACIDADE DE MISTURA 280 L, MOTOR ELÉTRICO TRIFÁSICO POTÊNCIA DE 2 CV, SEM CARREGADOR - JUROS. AF_10/2014
289 |  | 10535 | BETONEIRA CAPACIDADE NOMINAL 400 L, CAPACIDADE DE MISTURA 280 L, MOTOR ELETRICO TRIFASICO 220/380 V POTENCIA 2 CV, SEM CARREGADOR | UN | 3000.0 | 0.04
290 | 88828 | - | BETONEIRA CAPACIDADE NOMINAL DE 400 L, CAPACIDADE DE MISTURA 280 L, MOTOR ELÉTRICO TRIFÁSICO POTÊNCIA DE 2 CV, SEM CARREGADOR - MANUTENÇÃO. AF_10/2014
291 |  | 10535 | BETONEIRA CAPACIDADE NOMINAL 400 L, CAPACIDADE DE MISTURA 280 L, MOTOR ELETRICO TRIFASICO 220/380 V POTENCIA 2 CV, SEM CARREGADOR | UN | 3000.0 | 0.18
292 | 88829 | - | BETONEIRA CAPACIDADE NOMINAL DE 400 L, CAPACIDADE DE MISTURA 280 L, MOTOR ELÉTRICO TRIFÁSICO POTÊNCIA DE 2 CV, SEM CARREGADOR - MATERIAIS NA OPERAÇÃO. AF_10/2014
293 |  | 2705 | ENERGIA ELETRICA ATE 2000 KWH INDUSTRIAL, SEM DEMANDA | KW/H | 0.85 | 1.06
294 | 88831 | - | BETONEIRA CAPACIDADE NOMINAL DE 400 L, CAPACIDADE DE MISTURA 280 L, MOTOR ELÉTRICO TRIFÁSICO POTÊNCIA DE 2 CV, SEM CARREGADOR - CHI DIURNO. AF_10/2014
295 | 88826 | - | BETONEIRA CAPACIDADE NOMINAL DE 400 L, CAPACIDADE DE MISTURA 280 L, MOTOR ELÉTRICO TRIFÁSICO POTÊNCIA DE 2 CV, SEM CARREGADOR - DEPRECIAÇÃO. AF_10/2014
296 |  | 10535 | BETONEIRA CAPACIDADE NOMINAL 400 L, CAPACIDADE DE MISTURA 280 L, MOTOR ELETRICO TRIFASICO 220/380 V POTENCIA 2 CV, SEM CARREGADOR | UN | 3000.0 | 0.19
297 | 88827 | - | BETONEIRA CAPACIDADE NOMINAL DE 400 L, CAPACIDADE DE MISTURA 280 L, MOTOR ELÉTRICO TRIFÁSICO POTÊNCIA DE 2 CV, SEM CARREGADOR - JUROS. AF_10/2014
298 |  | 10535 | BETONEIRA CAPACIDADE NOMINAL 400 L, CAPACIDADE DE MISTURA 280 L, MOTOR ELETRICO TRIFASICO 220/380 V POTENCIA 2 CV, SEM CARREGADOR | UN | 3000.0 | 0.04
299 | 92411 | - | MONTAGEM E DESMONTAGEM DE FÔRMA DE PILARES RETANGULARES E ESTRUTURAS SIMILARES COM ÁREA MÉDIA DAS SEÇÕES MAIOR QUE 0,25 M², PÉ-DIREITO SIMPLES, EM MADEIRA SERRADA, 2 UTILIZAÇÕES. AF_12/2015
300 |  | 2692 | DESMOLDANTE PROTETOR PARA FORMAS DE MADEIRA, DE BASE OLEOSA EMULSIONADA EM AGUA | L | 7.32 | 1.23
301 |  | 40304 | PREGO DE ACO POLIDO COM CABECA DUPLA 17 X 27 (2 1/2 X 11) | KG | 15.06 | 4.10
302 | 88239 | - | AJUDANTE DE CARPINTEIRO COM ENCARGOS COMPLEMENTARES
303 |  | 6117 | CARPINTEIRO AUXILIAR | H | 10.13 | 4.95
304 |  | 37370 | ALIMENTACAO - HORISTA (COLETADO CAIXA) | H | 0.01 | 0.00
305 |  | 37371 | TRANSPORTE - HORISTA (COLETADO CAIXA) | H | 0.47 | 0.23
306 |  | 37372 | EXAMES - HORISTA (COLETADO CAIXA) | H | 0.34 | 0.17
307 |  | 37373 | SEGURO - HORISTA (COLETADO CAIXA) | H | 0.01 | 0.00
308 |  | 43459 | FERRAMENTAS - FAMILIA CARPINTEIRO DE FORMAS - HORISTA (ENCARGOS COMPLEMENTARES - COLETADO CAIXA) | H | 0.34 | 0.17
309 |  | 43483 | EPI - FAMILIA CARPINTEIRO DE FORMAS - HORISTA (ENCARGOS COMPLEMENTARES - COLETADO CAIXA) | H | 1.07 | 0.52
310 | 95309 | - | CURSO DE CAPACITAÇÃO PARA AJUDANTE DE CARPINTEIRO (ENCARGOS COMPLEMENTARES) - HORISTA
311 |  | 6117 | CARPINTEIRO AUXILIAR | H | 10.13 | 0.12
312 | 88262 | - | CARPINTEIRO DE FORMAS COM ENCARGOS COMPLEMENTARES
313 |  | 1213 | CARPINTEIRO DE FORMAS | H | 12.87 | 34.34
314 |  | 37370 | ALIMENTACAO - HORISTA (COLETADO CAIXA) | H | 0.01 | 0.03
315 |  | 37371 | TRANSPORTE - HORISTA (COLETADO CAIXA) | H | 0.47 | 1.25
316 |  | 37372 | EXAMES - HORISTA (COLETADO CAIXA) | H | 0.34 | 0.91
317 |  | 37373 | SEGURO - HORISTA (COLETADO CAIXA) | H | 0.01 | 0.03
318 |  | 43459 | FERRAMENTAS - FAMILIA CARPINTEIRO DE FORMAS - HORISTA (ENCARGOS COMPLEMENTARES - COLETADO CAIXA) | H | 0.34 | 0.91
319 |  | 43483 | EPI - FAMILIA CARPINTEIRO DE FORMAS - HORISTA (ENCARGOS COMPLEMENTARES - COLETADO CAIXA) | H | 1.07 | 2.85
320 | 95330 | - | CURSO DE CAPACITAÇÃO PARA CARPINTEIRO DE FÔRMAS (ENCARGOS COMPLEMENTARES) - HORISTA
321 |  | 1213 | CARPINTEIRO DE FORMAS | H | 12.87 | 0.11
322 | 92269 | - | FABRICAÇÃO DE FÔRMA PARA PILARES E ESTRUTURAS SIMILARES, EM MADEIRA SERRADA, E=25 MM. AF_12/2015
323 |  | 4517 | SARRAFO DE MADEIRA NAO APARELHADA *2,5 X 7,5* CM (1 X 3 ") PINUS, MISTA OU EQUIVALENTE DA REGIAO | M | 2.49 | 9.46
324 |  | 5068 | PREGO DE ACO POLIDO COM CABECA 17 X 21 (2 X 11) | KG | 12.2 | 0.38
325 |  | 6189 | TABUA DE MADEIRA NAO APARELHADA *2,5 X 30* CM, CEDRINHO OU EQUIVALENTE DA REGIAO | M | 10.51 | 22.33
326 | 88239 | - | AJUDANTE DE CARPINTEIRO COM ENCARGOS COMPLEMENTARES
327 |  | 6117 | CARPINTEIRO AUXILIAR | H | 10.13 | 1.37
328 |  | 37370 | ALIMENTACAO - HORISTA (COLETADO CAIXA) | H | 0.01 | 0.00
329 |  | 37371 | TRANSPORTE - HORISTA (COLETADO CAIXA) | H | 0.47 | 0.06
330 |  | 37372 | EXAMES - HORISTA (COLETADO CAIXA) | H | 0.34 | 0.05
331 |  | 37373 | SEGURO - HORISTA (COLETADO CAIXA) | H | 0.01 | 0.00
332 |  | 43459 | FERRAMENTAS - FAMILIA CARPINTEIRO DE FORMAS - HORISTA (ENCARGOS COMPLEMENTARES - COLETADO CAIXA) | H | 0.34 | 0.05
333 |  | 43483 | EPI - FAMILIA CARPINTEIRO DE FORMAS - HORISTA (ENCARGOS COMPLEMENTARES - COLETADO CAIXA) | H | 1.07 | 0.14
334 | 95309 | - | CURSO DE CAPACITAÇÃO PARA AJUDANTE DE CARPINTEIRO (ENCARGOS COMPLEMENTARES) - HORISTA
335 |  | 6117 | CARPINTEIRO AUXILIAR | H | 10.13 | 0.12
336 | 88262 | - | CARPINTEIRO DE FORMAS COM ENCARGOS COMPLEMENTARES
337 |  | 1213 | CARPINTEIRO DE FORMAS | H | 12.87 | 8.69
338 |  | 37370 | ALIMENTACAO - HORISTA (COLETADO CAIXA) | H | 0.01 | 0.01
339 |  | 37371 | TRANSPORTE - HORISTA (COLETADO CAIXA) | H | 0.47 | 0.32
340 |  | 37372 | EXAMES - HORISTA (COLETADO CAIXA) | H | 0.34 | 0.23
341 |  | 37373 | SEGURO - HORISTA (COLETADO CAIXA) | H | 0.01 | 0.01
342 |  | 43459 | FERRAMENTAS - FAMILIA CARPINTEIRO DE FORMAS - HORISTA (ENCARGOS COMPLEMENTARES - COLETADO CAIXA) | H | 0.34 | 0.23
343 |  | 43483 | EPI - FAMILIA CARPINTEIRO DE FORMAS - HORISTA (ENCARGOS COMPLEMENTARES - COLETADO CAIXA) | H | 1.07 | 0.72
344 | 95330 | - | CURSO DE CAPACITAÇÃO PARA CARPINTEIRO DE FÔRMAS (ENCARGOS COMPLEMENTARES) - HORISTA
345 |  | 1213 | CARPINTEIRO DE FORMAS | H | 12.87 | 0.11
346 | 91692 | - | SERRA CIRCULAR DE BANCADA COM MOTOR ELÉTRICO POTÊNCIA DE 5HP, COM COIFA PARA DISCO 10" - CHP DIURNO. AF_08/2015
347 | 88297 | - | OPERADOR DE MÁQUINAS E EQUIPAMENTOS COM ENCARGOS COMPLEMENTARES
348 |  | 4230 | OPERADOR DE MAQUINAS E TRATORES DIVERSOS (TERRAPLANAGEM) | H | 11.96 | 11.96
349 |  | 37370 | ALIMENTACAO - HORISTA (COLETADO CAIXA) | H | 0.01 | 0.01
350 |  | 37371 | TRANSPORTE - HORISTA (COLETADO CAIXA) | H | 0.47 | 0.47
351 |  | 37372 | EXAMES - HORISTA (COLETADO CAIXA) | H | 0.34 | 0.34
352 |  | 37373 | SEGURO - HORISTA (COLETADO CAIXA) | H | 0.01 | 0.01
353 |  | 43464 | FERRAMENTAS - FAMILIA OPERADOR ESCAVADEIRA - HORISTA (ENCARGOS COMPLEMENTARES - COLETADO CAIXA) | H | 0.01 | 0.01
354 |  | 43488 | EPI - FAMILIA OPERADOR ESCAVADEIRA - HORISTA (ENCARGOS COMPLEMENTARES - COLETADO CAIXA) | H | 0.65 | 0.65
355 | 95360 | - | CURSO DE CAPACITAÇÃO PARA OPERADOR DE MÁQUINAS E EQUIPAMENTOS (ENCARGOS COMPLEMENTARES) - HORISTA
356 |  | 4230 | OPERADOR DE MAQUINAS E TRATORES DIVERSOS (TERRAPLANAGEM) | H | 11.96 | 0.11
357 | 91688 | - | SERRA CIRCULAR DE BANCADA COM MOTOR ELÉTRICO POTÊNCIA DE 5HP, COM COIFA PARA DISCO 10" - DEPRECIAÇÃO. AF_08/2015
358 |  | 14618 | SERRA CIRCULAR DE BANCADA COM MOTOR ELETRICO, POTENCIA DE *1600* W, PARA DISCO DE DIAMETRO DE 10" (250 MM) | UN | 972.89 | 0.07
359 | 91689 | - | SERRA CIRCULAR DE BANCADA COM MOTOR ELÉTRICO POTÊNCIA DE 5HP, COM COIFA PARA DISCO 10" - JUROS. AF_08/2015
360 |  | 14618 | SERRA CIRCULAR DE BANCADA COM MOTOR ELETRICO, POTENCIA DE *1600* W, PARA DISCO DE DIAMETRO DE 10" (250 MM) | UN | 972.89 | 0.01
361 | 91690 | - | SERRA CIRCULAR DE BANCADA COM MOTOR ELÉTRICO POTÊNCIA DE 5HP, COM COIFA PARA DISCO 10" - MANUTENÇÃO. AF_08/2015
362 |  | 14618 | SERRA CIRCULAR DE BANCADA COM MOTOR ELETRICO, POTENCIA DE *1600* W, PARA DISCO DE DIAMETRO DE 10" (250 MM) | UN | 972.89 | 0.04
363 | 91691 | - | SERRA CIRCULAR DE BANCADA COM MOTOR ELÉTRICO POTÊNCIA DE 5HP, COM COIFA PARA DISCO 10" - MATERIAIS NA OPERAÇÃO. AF_08/2015
364 |  | 2705 | ENERGIA ELETRICA ATE 2000 KWH INDUSTRIAL, SEM DEMANDA | KW/H | 0.85 | 2.69
365 | 91693 | - | SERRA CIRCULAR DE BANCADA COM MOTOR ELÉTRICO POTÊNCIA DE 5HP, COM COIFA PARA DISCO 10" - CHI DIURNO. AF_08/2015
366 | 88297 | - | OPERADOR DE MÁQUINAS E EQUIPAMENTOS COM ENCARGOS COMPLEMENTARES
367 |  | 4230 | OPERADOR DE MAQUINAS E TRATORES DIVERSOS (TERRAPLANAGEM) | H | 11.96 | 11.96
368 |  | 37370 | ALIMENTACAO - HORISTA (COLETADO CAIXA) | H | 0.01 | 0.01
369 |  | 37371 | TRANSPORTE - HORISTA (COLETADO CAIXA) | H | 0.47 | 0.47
370 |  | 37372 | EXAMES - HORISTA (COLETADO CAIXA) | H | 0.34 | 0.34
371 |  | 37373 | SEGURO - HORISTA (COLETADO CAIXA) | H | 0.01 | 0.01
372 |  | 43464 | FERRAMENTAS - FAMILIA OPERADOR ESCAVADEIRA - HORISTA (ENCARGOS COMPLEMENTARES - COLETADO CAIXA) | H | 0.01 | 0.01
373 |  | 43488 | EPI - FAMILIA OPERADOR ESCAVADEIRA - HORISTA (ENCARGOS COMPLEMENTARES - COLETADO CAIXA) | H | 0.65 | 0.65
374 | 95360 | - | CURSO DE CAPACITAÇÃO PARA OPERADOR DE MÁQUINAS E EQUIPAMENTOS (ENCARGOS COMPLEMENTARES) - HORISTA
375 |  | 4230 | OPERADOR DE MAQUINAS E TRATORES DIVERSOS (TERRAPLANAGEM) | H | 11.96 | 0.11
376 | 91688 | - | SERRA CIRCULAR DE BANCADA COM MOTOR ELÉTRICO POTÊNCIA DE 5HP, COM COIFA PARA DISCO 10" - DEPRECIAÇÃO. AF_08/2015
377 |  | 14618 | SERRA CIRCULAR DE BANCADA COM MOTOR ELETRICO, POTENCIA DE *1600* W, PARA DISCO DE DIAMETRO DE 10" (250 MM) | UN | 972.89 | 0.07
378 | 91689 | - | SERRA CIRCULAR DE BANCADA COM MOTOR ELÉTRICO POTÊNCIA DE 5HP, COM COIFA PARA DISCO 10" - JUROS. AF_08/2015
379 |  | 14618 | SERRA CIRCULAR DE BANCADA COM MOTOR ELETRICO, POTENCIA DE *1600* W, PARA DISCO DE DIAMETRO DE 10" (250 MM) | UN | 972.89 | 0.01
380 | 93358 | - | ESCAVAÇÃO MANUAL DE VALA COM PROFUNDIDADE MENOR OU IGUAL A 1,30 M. AF_03/2016
381 | 88316 | - | SERVENTE COM ENCARGOS COMPLEMENTARES
382 |  | 6111 | SERVENTE DE OBRAS | H | 9.06 | 35.84
383 |  | 37370 | ALIMENTACAO - HORISTA (COLETADO CAIXA) | H | 0.01 | 0.04
384 |  | 37371 | TRANSPORTE - HORISTA (COLETADO CAIXA) | H | 0.47 | 1.86
385 |  | 37372 | EXAMES - HORISTA (COLETADO CAIXA) | H | 0.34 | 1.35
386 |  | 37373 | SEGURO - HORISTA (COLETADO CAIXA) | H | 0.01 | 0.04
387 |  | 43467 | FERRAMENTAS - FAMILIA SERVENTE - HORISTA (ENCARGOS COMPLEMENTARES - COLETADO CAIXA) | H | 0.34 | 1.35
388 |  | 43491 | EPI - FAMILIA SERVENTE - HORISTA (ENCARGOS COMPLEMENTARES - COLETADO CAIXA) | H | 1.02 | 4.04
389 | 95378 | - | CURSO DE CAPACITAÇÃO PARA SERVENTE (ENCARGOS COMPLEMENTARES) - HORISTA
390 |  | 6111 | SERVENTE DE OBRAS | H | 9.06 | 0.15
391 |  | -
392 | 83361 | - | ESPARGIDOR DE ASFALTO PRESSURIZADO, TANQUE 6 M3 COM ISOLAÇÃO TÉRMICA, AQUECIDO COM 2 MAÇARICOS, COM BARRA ESPARGIDORA 3,60 M, MONTADO SOBRE CAMINHÃO TOCO, PBT 14.300 KG, POTÊNCIA 185 CV - MANUTENÇÃO. AF_08/2015
393 |  | 36484 | ESPARGIDOR DE ASFALTO PRESSURIZADO, TANQUE 6 M3 COM ISOLACAO TERMICA, AQUECIDO COM 2 MACARICOS, COM BARRA ESPARGIDORA 3,60 M, A SER MONTADO SOBRE CAMINHAO | UN | 157088.52 | 8.16
394 |  | 37754 | CAMINHAO TOCO, PESO BRUTO TOTAL 14300 KG, CARGA UTIL MAXIMA 9590 KG, DISTANCIA ENTRE EIXOS 4,76 M, POTENCIA 185 CV (INCLUI CABINE E CHASSI, NAO INCLUI CARROCERIA) | UN | 237579.11 | 12.34
395 |  | -